## Linear Fit
Temperature |  | Resistance | Vout | ADC Count | P. ADC Count | P. Temp
-40 | 233.15 | 221900 | 4.9553 | 1014.8531 | 1249.546 | -2.9411 | -37.0589
-30 | 243.15 | 125100 | 4.9213 | 1007.8867 | 1185.627 | -1.8572 | -28.1428
-20 | 253.15 | 73380 | 4.8673 | 996.831 | 1121.708 | -0.1369 | -19.8631
-10 | 263.15 | 44720 | 4.786 | 980.1644 | 1057.789 | 2.4564 | -12.4564
0 | 273.15 | 28160 | 4.6684 | 956.0955 | 993.87 | 6.2015 | -6.2015
10 | 283.15 | 18250 | 4.5062 | 922.8642 | 929.951 | 11.3723 | -1.3723
20 | 293.15 | 12140 | 4.2928 | 879.1627 | 866.032 | 18.1723 | 1.8277
25 | 298.15 | 10000 | 4.1667 | 853.3333 | 834.0725 | 22.1913 | 2.8087
30 | 303.15 | 8283 | 4.0275 | 824.8363 | 802.113 | 26.6255 | 3.3745
40 | 313.15 | 5781 | 3.7148 | 760.7948 | 738.194 | 36.5903 | 3.4097
50 | 323.15 | 4120 | 3.366 | 689.3595 | 674.275 | 47.7057 | 2.2943
60 | 333.15 | 2996 | 2.9984 | 614.0721 | 610.356 | 59.4204 | 0.57961
70 | 343.15 | 2214 | 2.627 | 538.0009 | 546.437 | 71.2571 | -1.2571
80 | 353.15 | 1665 | 2.2715 | 465.2005 | 482.518 | 82.5848 | -2.5848
85 | 358.15 | 1451 | 2.1023 | 430.5488 | 450.5585 | 87.9766 | -2.9766
90 | 363.15 | 1271 | 1.9428 | 397.8918 | 418.599 | 93.058 | -3.058
100 | 373.15 | 983.2 | 1.6479 | 337.4889 | 354.68 | 102.4567 | -2.4567
110 | 383.15 | 770.7 | 1.3908 | 284.8366 | 290.761 | 110.6494 | -0.64942
120 | 393.15 | 611.4 | 1.1706 | 239.7463 | 226.842 | 117.6655 | 2.3345
125 | 398.15 | 546.9 | 1.0737 | 219.8852 | 194.8825 | 120.7559 | 4.2441
Source Voltage |  | 5
Resistor |  | 2000
ADC |  | 1024
Volt per Count |  | 0.0048828
Temp to ADC
Slope |  | -6.3919
Intercept |  | 993.87
ADC to Temp
Slope |  | -0.1556
Intercept |  | 154.97

## Calibration Table
Temperature (⁰C) | Temperature (K) | Resistance (Ω) | Voltage (V) | ADC Value | ADC Values per 1⁰C
10 | 283.15 | 18250 | 3.2301 | 661.4967
11 | 284.15 | 17290.8819 | 3.1679 | 648.7582 | 12.7385
12 | 285.15 | 16600.4111 | 3.1203 | 639.019 | 9.7392
13 | 286.15 | 15939.7866 | 3.0725 | 629.2155 | 9.8035
14 | 287.15 | 15307.6204 | 3.0243 | 619.355 | 9.8605
15 | 288.15 | 14702.5941 | 2.9759 | 609.4452 | 9.9098
16 | 289.15 | 14123.4541 | 2.9273 | 599.4938 | 9.9514
17 | 290.15 | 13569.0092 | 2.8786 | 589.5085 | 9.9853
18 | 291.15 | 13038.1265 | 2.8297 | 579.4972 | 10.0114
19 | 292.15 | 12529.7289 | 2.7807 | 569.4676 | 10.0296
20 | 293.15 | 12140 | 2.7416 | 561.4671 | 8.0004
21 | 294.15 | 11576.341 | 2.6826 | 549.385 | 12.0822
22 | 295.15 | 11129.4491 | 2.6336 | 539.3476 | 10.0374
23 | 296.15 | 10701.2339 | 2.5847 | 529.3232 | 10.0245
24 | 297.15 | 10290.8556 | 2.5358 | 519.3192 | 10.0039
25 | 298.15 | 10000 | 2.5 | 511.9803 | 7.3389
26 | 299.15 | 9520.451 | 2.4386 | 499.4028 | 12.5776
27 | 300.15 | 9158.9391 | 2.3903 | 489.5048 | 9.8979
28 | 301.15 | 8812.2892 | 2.3422 | 479.6565 | 9.8483
29 | 302.15 | 8479.844 | 2.2943 | 469.8647 | 9.7918
30 | 303.15 | 8283 | 2.2652 | 463.899 | 5.9657
31 | 304.15 | 7855.0921 | 2.1997 | 450.4768 | 13.4222
32 | 305.15 | 7561.6202 | 2.1529 | 440.8934 | 9.5835
33 | 306.15 | 7280.0195 | 2.1065 | 431.3915 | 9.5019
34 | 307.15 | 7009.7734 | 2.0605 | 421.977 | 9.4146
35 | 308.15 | 6750.3891 | 2.015 | 412.6551 | 9.3219
Voltage | 5
Resistance | 10000

## Comparison to Probe
Temperature Probe: | 80BK-A DMM Temperature Probe | Target | ADC | E. Temp | Thermistor | Measurement |  | Temp to ADC
Accuracy | 2.2 C (less than 120 C) |  |  |  | Trial 1 |  |  | Slope | -6.3919
|  | 20 | 866.032 | 20.2154 | 20.41 | 22 | -1.59 | Intercept | 993.87
|  | 21 | 859.6401 | 21.21 | 21.03 | 22.9 | -1.87
|  | 22 | 853.2482 | 22.2046 | 21.96 | 24.1 | -2.14 | ADC to Temp
|  | 23 | 846.8563 | 23.1992 | 23.05 | 25.4 | -2.35 | Slope | -0.1556
|  | 24 | 840.4644 | 24.1937 | 24.14 | 26.6 | -2.46 | Intercept | 154.97
|  | 25 | 834.0725 | 25.1883 | 25.07 | 27.6 | -2.53
|  | 26 | 827.6806 | 26.1829 | 26.01 | 28.4 | -2.39 | -2.1482
|  | 27 | 821.2887 | 27.1775 | 27.1 | 29.4 | -2.3
|  | 28 | 814.8968 | 28.1721 | 28.03 | 30.1 | -2.07
|  | 29 | 808.5049 | 29.1666 | 29.12 | 31.1 | -1.98
|  | 30 | 802.113 | 30.1612 | 30.05 | 32 | -1.95
|  | 35 | 770.1535 | 35.1341 | 35.65 | 36.5 | -0.85
|  | 40 | 738.194 | 40.107 | 40.48 | 40.7 | -0.22
|  | 45 | 706.2345 | 45.0799 | 43.9 | 44 | -0.1
|  | 50 | 674.275 | 50.0528 | 50.75 | 50.6 | 0.15
|  | 55 | 642.3155 | 55.0257 | 55.73 | 54.3 | 1.43
|  | 60 | 610.356 | 59.9986 | 61.64 | 60.8 | 0.84